## 梁_大変形解析
２次元梁 非線形解析ツール | [9 empty] | 作成：滝 敏美 2019/05/09
節点データ
|  | 節点座標 |  | 節点変位 |  |  | 外力 |  |  | 外力の仕事
| 節点番号 | x | y | u | v | theta | Px | Py | Mz | W | [8 empty] | 変形倍率 | 1
|  | (mm) | (mm) | (mm) | (mm) | (radian) | (N) | (N) | (N-mm) | (N-mm) |  |  | 入力するセル
1 | 1 | -587.7853 | -190.983 | 0 | 0 | 0 | 0 | 0 | 0 | 0 |  |  | 変数セル | [6 empty] | -587.7853 | -190.983
2 | 2 | -544.639 | -161.3294 | -0.10949 | -0.23956 | -0.0051445 | 0 | -3511.4101 | 0 | 841.2021 | [9 empty] | -544.7485 | -161.569
3 | 3 | -500 | -133.9746 | -0.093229 | -0.68989 | -0.0097992 | 0 | -3625.9414 | 0 | 2501.508 | [9 empty] | -500.0932 | -134.6645
4 | 4 | -453.9905 | -108.9935 | 0.0088044 | -1.3345 | -0.013641 | 0 | -3730.5343 | 0 | 4978.4949 | [9 empty] | -453.9817 | -110.328
5 | 5 | -406.7366 | -86.4545 | 0.15463 | -2.1393 | -0.016438 | 0 | -3824.902 | 0 | 8182.561 | [9 empty] | -406.582 | -88.5938
6 | 6 | -358.3679 | -66.4196 | 0.30524 | -3.0559 | -0.018047 | 0 | -3908.7859 | 0 | 11945.0471 | [9 empty] | -358.0627 | -69.4755
7 | 7 | -309.017 | -48.9435 | 0.42837 | -4.0267 | -0.018412 | 0 | -3981.9562 | 0 | 16033.9893 | [9 empty] | -308.5886 | -52.9701
8 | 8 | -258.819 | -34.0742 | 0.50098 | -4.9888 | -0.017554 | 0 | -4044.2121 | 0 | 20175.5925 | [9 empty] | -258.3181 | -39.0629
9 | 9 | -207.9117 | -21.8524 | 0.51033 | -5.8796 | -0.015565 | 0 | -4095.3832 | 0 | 24079.0521 | [9 empty] | -207.4014 | -27.732
10 | 10 | -156.4345 | -12.3117 | 0.45412 | -6.6409 | -0.012596 | 0 | -4135.3291 | 0 | 27462.3449 | [9 empty] | -155.9803 | -18.9526
11 | 11 | -104.5285 | -5.4781 | 0.33947 | -7.2231 | -0.0088499 | 0 | -4163.9404 | 0 | 30076.7267 | [9 empty] | -104.189 | -12.7012
12 | 12 | -52.336 | -1.3705 | 0.18126 | -7.5884 | -0.0045636 | 0 | -4181.1385 | 0 | 31727.9538 | [9 empty] | -52.1547 | -8.9588
13 | 13 | 0 | 0 | -0.00013264 | -7.7128 | -9.6383e-07 | 0 | -4186.8765 | 0 | 32292.6089 | [9 empty] | -0.00013264 | -7.7128
14 | 14 | 52.336 | -1.3705 | -0.18152 | -7.5885 | 0.0045618 | 0 | -4181.1385 | 0 | 31728.3671 | [9 empty] | 52.1544 | -8.9589
15 | 15 | 104.5285 | -5.4781 | -0.33972 | -7.2233 | 0.0088484 | 0 | -4163.9404 | 0 | 30077.5032 | [9 empty] | 104.1887 | -12.7014
16 | 16 | 156.4345 | -12.3117 | -0.45437 | -6.6412 | 0.012595 | 0 | -4135.3291 | 0 | 27463.3958 | [9 empty] | 155.9801 | -18.9528
17 | 17 | 207.9117 | -21.8524 | -0.51057 | -5.8799 | 0.015564 | 0 | -4095.3832 | 0 | 24080.2645 | [9 empty] | 207.4011 | -27.7323
18 | 18 | 258.819 | -34.0742 | -0.50121 | -4.9891 | 0.017554 | 0 | -4044.2121 | 0 | 20176.8423 | [9 empty] | 258.3178 | -39.0632
19 | 19 | 309.017 | -48.9435 | -0.42859 | -4.027 | 0.018412 | 0 | -3981.9562 | 0 | 16035.1575 | [9 empty] | 308.5884 | -52.9704
20 | 20 | 358.3679 | -66.4196 | -0.30543 | -3.0562 | 0.018048 | 0 | -3908.7859 | 0 | 11946.0352 | [9 empty] | 358.0625 | -69.4758
21 | 21 | 406.7366 | -86.4545 | -0.15479 | -2.1395 | 0.016439 | 0 | -3824.902 | 0 | 8183.3023 | [9 empty] | 406.5819 | -88.594
22 | 22 | 453.9905 | -108.9935 | -0.0089179 | -1.3347 | 0.013643 | 0 | -3730.5343 | 0 | 4978.9645 | [9 empty] | 453.9816 | -110.3281
23 | 23 | 500 | -133.9746 | 0.093164 | -0.68995 | 0.0098006 | 0 | -3625.9414 | 0 | 2501.7299 | [9 empty] | 500.0932 | -134.6645
24 | 24 | 544.639 | -161.3294 | 0.10946 | -0.23958 | 0.0051455 | 0 | -3511.4101 | 0 | 841.2502 | [9 empty] | 544.7485 | -161.569
25 | 25 | 587.7853 | -190.983 | 0 | 0 | 0 | 0 | 0 | 0 | 0 | [9 empty] | 587.7853 | -190.983
26 | [32 empty] | 0 | 0
27 | [32 empty] | #DIV/0! | #DIV/0!
28
29
30
31
32
33 | [11 empty] | 全ポテンシャルエネルギ
[9 empty] | 合計 | 388309.8936 |  | -190574.871 | ←目的セル | [30 empty] | A = | 0
[44 empty] | I = | 0
[44 empty] | b = | 30
要素データ | [6 empty] | LOOKUP関数でデータ作成
[7 empty] | 節点座標1 |  | 節点座標 2 |  | 長さ | 方向余弦 |  | 節点変位1 |  |  | 節点変位2 |  |  | 長さ | 方向余弦 |  | 節点変位1 |  |  | 変位関数の係数 |  |  |  | 歪エネルギ |  | 節点力（要素座標系） | [5 empty] | 節点力（全体座標系）
| 要素番号 | 節点1 | 節点2 | E | A | I | x1 | y1 | x2 | y2 | Le | l | m | u1 | v1 | theta1 | u2 | v2 | theta2 | Le' | l' | m' | phi_e | theta'e1 | theta'e2 | a | b | c | d | Ua | Ub | Pxe1 | Pxe2 | Pye1 | Pye2 | Mze1 | Mze2 | Px1 | Py1 | Px2 | Py2 | x | M | x | P | V | Px | Py
|  |  |  | (MPa) | (mm^2) | (mm^4) | (mm) | (mm) | (mm) | (mm) | (mm) |  |  | (mm) | (mm) | (radian) | (mm) | (mm) | (radian) | (mm) |  |  | (radian) | (radian) | (radian) |  |  |  |  | (N-mm) | (N-mm) | (N) | (N) | (N) | (N) | (N-m) | (N-m) | (N) | (N) | (N) | (N)
1 | 1 | 1 | 2 | 70000 | 260 | 157006.6667 | -587.7853 | -190.983 | -544.639 | -161.3294 | 52.3539 | 0.82413 | 0.56641 | 0 | 0 | 0 | -0.10949 | -0.23956 | -0.0051445 | 52.1282 | 0.82559 | 0.56426 | -0.0025978 | 0.0025978 | -0.0025468 | 1.8596e-08 | -5.0593e-05 | 0.0025978 | 0 | 8857.8154 | 2778.8 | 78476.4773 | -78476.4773 | 1226.2418 | -1226.2418 | 1112.0732 | -1047.8747 | 64097.8473 | 45293.7868 | -64097.8473 | -45293.7868 | -587.7853 | -1112.0732 | -566.2121 | -78.4765 |  | -64.0978 | -45.2938
2 | 2 | 2 | 3 | 70000 | 260 | 157006.6667 | -544.639 | -161.3294 | -500 | -133.9746 | 52.3539 | 0.85264 | 0.5225 | -0.10949 | -0.23956 | -0.0051445 | -0.093229 | -0.68989 | -0.0097992 | 52.1339 | 0.85655 | 0.51607 | -0.0075281 | 0.0023835 | -0.0022712 | 4.0993e-08 | -4.7673e-05 | 0.0023835 | 0 | 8409.5275 | 2278.1079 | 76464.875 | -76464.875 | 2703.2131 | -2703.2131 | 1047.9011 | -906.3773 | 64100.9061 | 41776.2888 | -64100.9061 | -41776.2888 | -544.639 | -1047.9011 | -522.3195 | -76.4649 |  | -64.1009 | -41.7763
3 | 3 | 3 | 4 | 70000 | 260 | 157006.6667 | -500 | -133.9746 | -453.9905 | -108.9935 | 52.3539 | 0.87882 | 0.47716 | -0.093229 | -0.68989 | -0.0097992 | 0.0088044 | -1.3345 | -0.013641 | 52.1396 | 0.88439 | 0.46676 | -0.011799 | 0.0020002 | -0.0018416 | 5.7867e-08 | -4.1235e-05 | 0.0020002 | 0 | 7982.0141 | 1557.0941 | 74495.9103 | -74495.9103 | 3815.9438 | -3815.9438 | 906.3787 | -706.5992 | 64102.0239 | 38146.2005 | -64102.0239 | -38146.2005 | -500 | -906.3787 | -476.9952 | -74.4959 |  | -64.102 | -38.1462
4 | 4 | 4 | 5 | 70000 | 260 | 157006.6667 | -453.9905 | -108.9935 | -406.7366 | -86.4545 | 52.3539 | 0.90259 | 0.43051 | 0.0088044 | -1.3345 | -0.013641 | 0.15463 | -2.1393 | -0.016438 | 52.145 | 0.909 | 0.4168 | -0.015134 | 0.0014932 | -0.0013035 | 6.922e-08 | -3.2146e-05 | 0.0014932 | 0 | 7582.8457 | 832.3416 | 72609.3076 | -72609.3076 | 4564.5638 | -4564.5638 | 706.5997 | -467.6269 | 64099.1305 | 34412.9083 | -64099.1305 | -34412.9083 | -453.9905 | -706.5997 | -430.3636 | -72.6093 |  | -64.0991 | -34.4129
5 | 5 | 5 | 6 | 70000 | 260 | 157006.6667 | -406.7366 | -86.4545 | -358.3679 | -66.4196 | 52.3539 | 0.92388 | 0.38268 | 0.15463 | -2.1393 | -0.016438 | 0.30524 | -3.0559 | -0.018047 | 52.1501 | 0.93038 | 0.3666 | -0.017345 | 0.00090769 | -0.00070158 | 7.5194e-08 | -2.1274e-05 | 0.00090769 | 0 | 7219.5997 | 285.2047 | 70848.8405 | -70848.8405 | 4958.5182 | -4958.5182 | 467.6274 | -208.0296 | 64098.4038 | 30586.5938 | -64098.4038 | -30586.5938 | -406.7366 | -467.6274 | -382.5523 | -70.8488 |  | -64.0984 | -30.5866
6 | 6 | 6 | 7 | 70000 | 260 | 157006.6667 | -358.3679 | -66.4196 | -309.017 | -48.9435 | 52.3539 | 0.94264 | 0.33381 | 0.30524 | -3.0559 | -0.018047 | 0.42837 | -4.0267 | -0.018412 | 52.1547 | 0.9486 | 0.31647 | -0.018334 | 0.00028676 | -7.8037e-05 | 7.615e-08 | -9.4641e-06 | 0.00028676 | 0 | 6896.5791 | 27.6864 | 69245.7377 | -69245.7377 | 5021.5703 | -5021.5703 | 208.0299 | 54.8689 | 64097.5173 | 26677.643 | -64097.5173 | -26677.643 | -358.3679 | -208.0299 | -333.6925 | -69.2457 |  | -64.0975 | -26.6776
7 | 7 | 7 | 8 | 70000 | 260 | 157006.6667 | -309.017 | -48.9435 | -258.819 | -34.0742 | 52.3539 | 0.95882 | 0.28402 | 0.42837 | -4.0267 | -0.018412 | 0.50098 | -4.9888 | -0.017554 | 52.1588 | 0.9638 | 0.26663 | -0.018082 | -0.00032957 | 0.00052845 | 7.2561e-08 | 2.4961e-06 | -0.00032957 | 0 | 6616.9763 | 89.7279 | 67827.5257 | -67827.5257 | 4784.8426 | -4784.8426 | -54.8672 | 305.3723 | 64096.2634 | 22696.6292 | -64096.2634 | -22696.6292 | -309.017 | 54.8672 | -283.918 | -67.8275 |  | -64.0963 | -22.6966
8 | 8 | 8 | 9 | 70000 | 260 | 157006.6667 | -258.819 | -34.0742 | -207.9117 | -21.8524 | 52.3539 | 0.97237 | 0.23345 | 0.50098 | -4.9888 | -0.017554 | 0.51033 | -5.8796 | -0.015565 | 52.1623 | 0.97612 | 0.21723 | -0.016648 | -0.00090547 | 0.0010836 | 6.4993e-08 | 1.3893e-05 | -0.00090547 | 0 | 6382.8225 | 425.2757 | 66616.6165 | -66616.6165 | 4285.8176 | -4285.8176 | -305.372 | 529.7513 | 64094.9205 | 18654.3021 | -64094.9205 | -18654.3021 | -258.819 | 305.372 | -233.3654 | -66.6166 |  | -64.0949 | -18.6543
9 | 9 | 9 | 10 | 70000 | 260 | 157006.6667 | -207.9117 | -21.8524 | -156.4345 | -12.3117 | 52.3539 | 0.98325 | 0.18224 | 0.51033 | -5.8796 | -0.015565 | 0.45412 | -6.6409 | -0.012596 | 52.1651 | 0.98574 | 0.1683 | -0.014155 | -0.00141 | 0.0015583 | 5.4091e-08 | 2.4101e-05 | -0.00141 | 0 | 6195.188 | 931.7287 | 65630.1554 | -65630.1554 | 3566.8814 | -3566.8814 | -529.7535 | 716.4936 | 64093.688 | 14561.5624 | -64093.688 | -14561.5624 | -207.9117 | 529.7535 | -182.1731 | -65.6302 |  | -64.0937 | -14.5616
10 | 10 | 10 | 11 | 70000 | 260 | 157006.6667 | -156.4345 | -12.3117 | -104.5285 | -5.4781 | 52.3539 | 0.99144 | 0.13053 | 0.45412 | -6.6409 | -0.012596 | 0.33947 | -7.2231 | -0.0088499 | 52.1673 | 0.99279 | 0.11983 | -0.010779 | -0.0018177 | 0.0019288 | 4.0549e-08 | 3.2596e-05 | -0.0018177 | 0 | 6054.49 | 1477.1931 | 64880.6166 | -64880.6166 | 2673.9309 | -2673.9309 | -716.4973 | 856.488 | 64092.6731 | 10429.4569 | -64092.6731 | -10429.4569 | -156.4345 | 716.4973 | -130.4815 | -64.8806 |  | -64.0927 | -10.4295
11 | 11 | 11 | 12 | 70000 | 260 | 157006.6667 | -104.5285 | -5.4781 | -52.336 | -1.3705 | 52.3539 | 0.99692 | 0.078459 | 0.33947 | -7.2231 | -0.0088499 | 0.18126 | -7.5884 | -0.0045636 | 52.1687 | 0.99742 | 0.071737 | -0.0067411 | -0.0021088 | 0.0021776 | 2.5101e-08 | 3.8965e-05 | -0.0021088 | 0 | 5960.7868 | 1929.929 | 64376.5915 | -64376.5915 | 1655.2375 | -1655.2375 | -856.4822 | 943.1404 | 64091.9887 | 6269.157 | -64091.9887 | -6269.157 | -104.5285 | 856.4822 | -78.4322 | -64.3766 |  | -64.092 | -6.2692
12 | 12 | 12 | 13 | 70000 | 260 | 157006.6667 | -52.336 | -1.3705 | 0 | 0 | 52.3539 | 0.99966 | 0.026177 | 0.18126 | -7.5884 | -0.0045636 | -0.00013264 | -7.7128 | -9.6383e-07 | 52.1694 | 0.99971 | 0.023884 | -0.0022939 | -0.0022697 | 0.002293 | 8.5007e-09 | 4.2907e-05 | -0.0022697 | 0 | 5913.9338 | 2185.2366 | 64123.0859 | -64123.0859 | 560.5569 | -560.5569 | -943.1395 | 972.4868 | 64091.4061 | 2091.8966 | -64091.4061 | -2091.8966 | -52.336 | 943.1395 | -26.168 | -64.1231 |  | -64.0914 | -2.0919
13 | 13 | 13 | 14 | 70000 | 260 | 157006.6667 | 0 | 0 | 52.336 | -1.3705 | 52.3539 | 0.99966 | -0.026177 | -0.00013264 | -7.7128 | -9.6383e-07 | -0.18152 | -7.5885 | 0.0045618 | 52.1695 | 0.99971 | -0.023886 | 0.002292 | -0.002293 | 0.0022697 | -8.487e-09 | 4.4242e-05 | -0.002293 | 0 | 5913.2174 | 2185.344 | 64119.2023 | -64119.2023 | -559.6553 | 559.6553 | -972.4869 | 943.1868 | 64087.5413 | -2091.0236 | -64087.5413 | 2091.0236 | 0 | 972.4869 | 26.168 | -64.1192 |  | -64.0875 | 2.091
14 | 14 | 14 | 15 | 70000 | 260 | 157006.6667 | 52.336 | -1.3705 | 104.5285 | -5.4781 | 52.3539 | 0.99692 | -0.078459 | -0.18152 | -7.5885 | 0.0045618 | -0.33972 | -7.2233 | 0.0088484 | 52.1687 | 0.99742 | -0.071739 | 0.0067395 | -0.0021777 | 0.0021089 | -2.5091e-08 | 4.2909e-05 | -0.0021777 | 0 | 5960.0463 | 1930.2175 | 64372.5931 | -64372.5931 | -1654.5386 | 1654.5386 | -943.1897 | 856.5682 | 64088.0403 | -6268.28 | -64088.0403 | 6268.28 | 52.336 | 943.1897 | 78.4322 | -64.3726 |  | -64.088 | 6.2683
15 | 15 | 15 | 16 | 70000 | 260 | 157006.6667 | 104.5285 | -5.4781 | 156.4345 | -12.3117 | 52.3539 | 0.99144 | -0.13053 | -0.33972 | -7.2233 | 0.0088484 | -0.45437 | -6.6412 | 0.012595 | 52.1673 | 0.99279 | -0.11983 | 0.010777 | -0.001929 | 0.0018179 | -4.0542e-08 | 3.8969e-05 | -0.001929 | 0 | 6053.7478 | 1477.5431 | 64876.64 | -64876.64 | -2673.4483 | 2673.4483 | -856.5691 | 716.6037 | 64088.7696 | -10428.5832 | -64088.7696 | 10428.5832 | 104.5285 | 856.5691 | 130.4815 | -64.8766 |  | -64.0888 | 10.4286
16 | 16 | 16 | 17 | 70000 | 260 | 157006.6667 | 156.4345 | -12.3117 | 207.9117 | -21.8524 | 52.3539 | 0.98325 | -0.18224 | -0.45437 | -6.6412 | 0.012595 | -0.51057 | -5.8799 | 0.015564 | 52.1651 | 0.98574 | -0.1683 | 0.014154 | -0.0015585 | 0.0014103 | -5.4087e-08 | 3.2601e-05 | -0.0015585 | 0 | 6194.433 | 932.0689 | 65626.156 | -65626.156 | -3566.6217 | 3566.6217 | -716.6018 | 529.8752 | 64089.778 | -14560.6832 | -64089.778 | 14560.6832 | 156.4345 | 716.6018 | 182.1731 | -65.6262 |  | -64.0898 | 14.5607
17 | 17 | 17 | 18 | 70000 | 260 | 157006.6667 | 207.9117 | -21.8524 | 258.819 | -34.0742 | 52.3539 | 0.97237 | -0.23345 | -0.51057 | -5.8799 | 0.015564 | -0.50121 | -4.9891 | 0.017554 | 52.1623 | 0.97612 | -0.21723 | 0.016648 | -0.0010839 | 0.00090577 | -6.4993e-08 | 2.4106e-05 | -0.0010839 | 0 | 6382.0575 | 425.5205 | 66612.6241 | -66612.6241 | -4285.7917 | 4285.7917 | -529.8737 | 305.4958 | 64091.0252 | -18653.4228 | -64091.0252 | 18653.4228 | 207.9117 | 529.8737 | 233.3654 | -66.6126 |  | -64.091 | 18.6534
18 | 18 | 18 | 19 | 70000 | 260 | 157006.6667 | 258.819 | -34.0742 | 309.017 | -48.9435 | 52.3539 | 0.95882 | -0.28402 | -0.50121 | -4.9891 | 0.017554 | -0.42859 | -4.027 | 0.018412 | 52.1588 | 0.9638 | -0.26663 | 0.018083 | -0.00052873 | 0.00032984 | -7.2564e-08 | 1.3898e-05 | -0.00052873 | 0 | 6616.1984 | 89.8299 | 67823.5386 | -67823.5386 | -4785.0569 | 4785.0569 | -305.4955 | 54.9791 | 64092.3719 | -22695.7488 | -64092.3719 | 22695.7488 | 258.819 | 305.4955 | 283.918 | -67.8235 |  | -64.0924 | 22.6957
19 | 19 | 19 | 20 | 70000 | 260 | 157006.6667 | 309.017 | -48.9435 | 358.3679 | -66.4196 | 52.3539 | 0.94264 | -0.33381 | -0.42859 | -4.027 | 0.018412 | -0.30543 | -3.0562 | 0.018048 | 52.1547 | 0.9486 | -0.31647 | 0.018335 | 7.7792e-05 | -0.00028653 | -7.6157e-08 | 2.5012e-06 | 7.7792e-05 | 0 | 6895.7926 | 27.6528 | 69241.7891 | -69241.7891 | -5022.0197 | 5022.0197 | -54.9796 | -207.9427 | 64093.6532 | -26676.7625 | -64093.6532 | 26676.7625 | 309.017 | 54.9796 | 333.6925 | -69.2418 |  | -64.0937 | 26.6768
20 | 20 | 20 | 21 | 70000 | 260 | 157006.6667 | 358.3679 | -66.4196 | 406.7366 | -86.4545 | 52.3539 | 0.92388 | -0.38268 | -0.30543 | -3.0562 | 0.018048 | -0.15479 | -2.1395 | 0.016439 | 52.1501 | 0.93038 | -0.3666 | 0.017347 | 0.0007014 | -0.00090753 | -7.5204e-08 | -9.4601e-06 | 0.0007014 | 0 | 7218.8128 | 285.0959 | 70844.9791 | -70844.9791 | -4959.1767 | 4959.1767 | 207.9426 | -467.5748 | 64094.6097 | -30585.7076 | -64094.6097 | 30585.7076 | 358.3679 | -207.9426 | 382.5523 | -70.845 |  | -64.0946 | 30.5857
21 | 21 | 21 | 22 | 70000 | 260 | 157006.6667 | 406.7366 | -86.4545 | 453.9905 | -108.9935 | 52.3539 | 0.90259 | -0.43051 | -0.15479 | -2.1395 | 0.016439 | -0.0089179 | -1.3347 | 0.013643 | 52.145 | 0.909 | -0.4168 | 0.015136 | 0.0013034 | -0.0014932 | -6.9235e-08 | -2.1272e-05 | 0.0013034 | 0 | 7581.9922 | 832.272 | 72605.2212 | -72605.2212 | -4565.5635 | 4565.5635 | 467.5741 | -706.5992 | 64095.0522 | -34412.0153 | -64095.0522 | 34412.0153 | 406.7366 | -467.5741 | 430.3636 | -72.6052 |  | -64.0951 | 34.412
22 | 22 | 22 | 23 | 70000 | 260 | 157006.6667 | 453.9905 | -108.9935 | 500 | -133.9746 | 52.3539 | 0.87882 | -0.47716 | -0.0089179 | -1.3347 | 0.013643 | 0.093164 | -0.68995 | 0.0098006 | 52.1396 | 0.88439 | -0.46675 | 0.011801 | 0.0018416 | -0.0020003 | -5.7887e-08 | -3.2146e-05 | 0.0018416 | 0 | 7981.11 | 1557.2289 | 74491.6912 | -74491.6912 | -3817.2539 | 3817.2539 | 706.5986 | -906.4467 | 64097.7392 | -38145.292 | -64097.7392 | 38145.292 | 453.9905 | -706.5986 | 476.9952 | -74.4917 |  | -64.0977 | 38.1453
23 | 23 | 23 | 24 | 70000 | 260 | 157006.6667 | 500 | -133.9746 | 544.639 | -161.3294 | 52.3539 | 0.85264 | -0.5225 | 0.093164 | -0.68995 | 0.0098006 | 0.10946 | -0.23958 | 0.0051455 | 52.134 | 0.85655 | -0.51606 | 0.0075292 | 0.0022714 | -0.0023838 | -4.1014e-08 | -4.1238e-05 | 0.0022714 | 0 | 8408.6456 | 2278.6027 | 76460.8659 | -76460.8659 | -2704.596 | 2704.596 | 906.4466 | -1048.0427 | 64096.8084 | -41775.3277 | -64096.8084 | 41775.3277 | 500 | -906.4466 | 522.3195 | -76.4609 |  | -64.0968 | 41.7753
24 | 24 | 24 | 25 | 70000 | 260 | 157006.6667 | 544.639 | -161.3294 | 587.7853 | -190.983 | 52.3539 | 0.82413 | -0.56641 | 0.10946 | -0.23958 | 0.0051455 | 0 | 0 | 0 | 52.1282 | 0.8256 | -0.56426 | 0.0025982 | 0.0025472 | -0.0025982 | -1.8606e-08 | -4.768e-05 | 0.0025472 | 0 | 8856.8973 | 2779.7907 | 78472.4101 | -78472.4101 | -1226.917 | 1226.917 | 1048.0494 | -1112.2832 | 64094.1299 | -45292.019 | -64094.1299 | 45292.019 | 544.639 | -1048.0494 | 566.2121 | -78.4724 |  | -64.0941 | 45.292
25 | [41 empty] | 587.7853 | -1112.2832
26
27
28
29
30
31
32
[29 empty] | 合計 | 168135.5298 | 29599.4928

## I 断面1
I 型断面
b = | 30 | mm
h = | 60 | mm
tf = | 3 | mm
tw = | 2 | mm
断面２次モーメント
| B | H | y_cg | A | A*y_cg | A*y_cg^2 | I0
| (mm) | (mm) | (mm) | (mm^2) | (mm^3) | (mm^4) | (mm^4)
1 | 30 | 3 | 28.5 | 90 | 2565 | 73102.5 | 67.5
2 | 2 | 40 | 0 | 80 | 0 | 0 | 10666.6667
3 | 30 | 3 | -28.5 | 90 | -2565 | 73102.5 | 67.5
合計 |  |  |  | 260 | 0 | 146205 | 10801.6667
A = | 260
y_cg = | 0
I = | 157006.6667
rho = | 24.5738
せん断断面積補正係数
| b/h | tf/tw | m | n | nu | 分子 | 分母 | k
| 0.5 | 1.5 | 1.5 | 0.5 | 0.3 | 393.25 | 1016.7188 | 0.38678