## 梁_線形ツール
２次元梁 線形解析ツール | [8 empty] | 作成：滝 敏美 2019/05/09
節点データ
|  | 節点座標 |  | 節点変位 |  |  | 外力 |  |  | 外力の仕事
| 節点番号 | x | y | u | v | theta | Px | Py | Mz | W | [8 empty] | 変形倍率 | 1
|  | (mm) | (mm) | (mm) | (mm) | (radian) | (N) | (N) | (N-mm) | (N-mm) |  |  | 入力するセル
1 | 1 | -587.7853 | -190.983 | 0 | 0 | 0 | 0 | 0 | 0 | 0 |  |  | 変数セル | [6 empty] | -587.7853 | -190.983
2 | 2 | -544.639 | -161.3294 | -0.10365 | -0.23803 | -0.0051538 | 0 | -3511.4101 | 0 | 835.8224 | [9 empty] | -544.7427 | -161.5675
3 | 3 | -500 | -133.9746 | -0.082712 | -0.68236 | -0.0095974 | 0 | -3625.9414 | 0 | 2474.1829 | [9 empty] | -500.0827 | -134.657
4 | 4 | -453.9905 | -108.9935 | 0.019842 | -1.3083 | -0.013117 | 0 | -3730.5343 | 0 | 4880.5445 | [9 empty] | -453.9707 | -110.3017
5 | 5 | -406.7366 | -86.4545 | 0.16199 | -2.0779 | -0.01557 | 0 | -3824.902 | 0 | 7947.5906 | [9 empty] | -406.5747 | -88.5324
6 | 6 | -358.3679 | -66.4196 | 0.30627 | -2.9432 | -0.016887 | 0 | -3908.7859 | 0 | 11504.3218 | [9 empty] | -358.0617 | -69.3628
7 | 7 | -309.017 | -48.9435 | 0.4225 | -3.85 | -0.017059 | 0 | -3981.9562 | 0 | 15330.4193 | [9 empty] | -308.5945 | -52.7935
8 | 8 | -258.819 | -34.0742 | 0.48946 | -4.7412 | -0.016137 | 0 | -4044.2121 | 0 | 19174.5493 | [9 empty] | -258.3296 | -38.8154
9 | 9 | -207.9117 | -21.8524 | 0.49572 | -5.5611 | -0.014221 | 0 | -4095.3832 | 0 | 22775.0197 | [9 empty] | -207.416 | -27.4135
10 | 10 | -156.4345 | -12.3117 | 0.43952 | -6.2585 | -0.011456 | 0 | -4135.3291 | 0 | 25881.0921 | [9 empty] | -155.9949 | -18.5702
11 | 11 | -104.5285 | -5.4781 | 0.32785 | -6.79 | -0.0080225 | 0 | -4163.9404 | 0 | 28273.2473 | [9 empty] | -104.2006 | -12.2681
12 | 12 | -52.336 | -1.3705 | 0.17492 | -7.1227 | -0.0041286 | 0 | -4181.1385 | 0 | 29780.8201 | [9 empty] | -52.161 | -8.4931
13 | 13 | 0 | 0 | 3.9428e-05 | -7.2359 | 2.6657e-07 | 0 | -4186.8765 | 0 | 30295.6499 | [9 empty] | 3.9428e-05 | -7.2359
14 | 14 | 52.336 | -1.3705 | -0.17484 | -7.1226 | 0.0041291 | 0 | -4181.1385 | 0 | 29780.7055 | [9 empty] | 52.1611 | -8.4931
15 | 15 | 104.5285 | -5.4781 | -0.32778 | -6.79 | 0.0080229 | 0 | -4163.9404 | 0 | 28273.032 | [9 empty] | 104.2007 | -12.2681
16 | 16 | 156.4345 | -12.3117 | -0.43945 | -6.2585 | 0.011456 | 0 | -4135.3291 | 0 | 25880.8014 | [9 empty] | 155.995 | -18.5701
17 | 17 | 207.9117 | -21.8524 | -0.49565 | -5.5611 | 0.014221 | 0 | -4095.3832 | 0 | 22774.6857 | [9 empty] | 207.416 | -27.4135
18 | 18 | 258.819 | -34.0742 | -0.48939 | -4.7411 | 0.016137 | 0 | -4044.2121 | 0 | 19174.2066 | [9 empty] | 258.3297 | -38.8153
19 | 19 | 309.017 | -48.9435 | -0.42243 | -3.8499 | 0.017059 | 0 | -3981.9562 | 0 | 15330.1004 | [9 empty] | 308.5946 | -52.7934
20 | 20 | 358.3679 | -66.4196 | -0.30622 | -2.9431 | 0.016887 | 0 | -3908.7859 | 0 | 11504.0534 | [9 empty] | 358.0617 | -69.3627
21 | 21 | 406.7366 | -86.4545 | -0.16194 | -2.0778 | 0.01557 | 0 | -3824.902 | 0 | 7947.39 | [9 empty] | 406.5747 | -88.5323
22 | 22 | 453.9905 | -108.9935 | -0.01981 | -1.3082 | 0.013116 | 0 | -3730.5343 | 0 | 4880.4178 | [9 empty] | 453.9707 | -110.3017
23 | 23 | 500 | -133.9746 | 0.082731 | -0.68234 | 0.009597 | 0 | -3625.9414 | 0 | 2474.123 | [9 empty] | 500.0827 | -134.6569
24 | 24 | 544.639 | -161.3294 | 0.10365 | -0.23803 | 0.0051536 | 0 | -3511.4101 | 0 | 835.809 | [9 empty] | 544.7427 | -161.5675
25 | 25 | 587.7853 | -190.983 | 0 | 0 | 0 | 0 | 0 | 0 | 0 | [9 empty] | 587.7853 | -190.983
26
27
28
29
30
31
32
33 | [11 empty] | 全ポテンシャルエネルギ
[9 empty] | 合計 | 368008.5846 |  | -184004.3089 | ←目的セル | [32 empty] | A = | 0
[46 empty] | I = | 0
[46 empty] | b = | 30
要素データ | [6 empty] | LOOKUP関数でデータ作成
[7 empty] | 節点座標1 |  | 節点座標 2 |  | 長さ | 方向余弦 |  | 節点変位1 |  |  | 節点変位2 |  |  | 節点変位1 |  |  | 節点変位2 |  |  | 変位関数の係数 | [5 empty] | 歪エネルギ |  | 節点力（要素座標系） | [5 empty] | 節点力（全体座標系）
| 要素番号 | 節点1 | 節点2 | E | A | I | x1 | y1 | x2 | y2 | Le | l | m | u1 | v1 | theta1 | u2 | v2 | theta2 | ue1 | ve1 | thetae1 | ue2 | ve2 | thetae2 | p | q | a | b | c | d | Ua | Ub | Pxe1 | Pxe2 | Pye1 | Pye2 | Mze1 | Mze2 | Px1 | Py1 | Px2 | Py2 | x | M | x | P | V | Px | Py
|  |  |  | (MPa) | (mm^2) | (mm^4) | (mm) | (mm) | (mm) | (mm) | (mm) |  |  | (mm) | (mm) | (radian) | (mm) | (mm) | (radian) | (mm) | (mm) | (radian) | (mm) | (mm) | (radian) | 歪エネルギ Ua: (N-mm); 歪エネルギ Ub: (N-mm) | (N) | (N) | (N) | (N) | (N-m) | (N-m) | (N) | (N) | (N) | (N)
1 | 1 | 1 | 2 | 70000 | 260 | 157006.6667 | -587.7853 | -190.983 | -544.639 | -161.3294 | 52.3539 | 0.82413 | 0.56641 | 0 | 0 | 0 | -0.10365 | -0.23803 | -0.0051538 | 0 | 0 | 0 | -0.22024 | -0.13746 | -0.0051538 | -0.0042068 | 0 | 3.5531e-08 | -5.2011e-05 | 0 | 0 | 8431.1856 | 2790.9887 | 76563.2764 | -76563.2764 | 2343.0147 | -2343.0147 | 1143.2529 | -1020.5869 | 61770.703 | 45296.8571 | -61770.703 | -45296.8571 | -587.7853 | -1143.2529 | -566.2121 | -76.5633 | -2.343 | -61.7707 | -45.2969
2 | 2 | 2 | 3 | 70000 | 260 | 157006.6667 | -544.639 | -161.3294 | -500 | -133.9746 | 52.3539 | 0.85264 | 0.5225 | -0.10365 | -0.23803 | -0.0051538 | -0.082712 | -0.68236 | -0.0095974 | -0.21275 | -0.1488 | -0.0051538 | -0.42705 | -0.53859 | -0.0095974 | -0.0040935 | -0.21275 | 5.0844e-08 | -4.6431e-05 | -0.0051538 | -0.1488 | 7983.1165 | 2078.6413 | 74501.0543 | -74501.0543 | 3352.7852 | -3352.7852 | 1020.5872 | -845.0558 | 61770.7658 | 41785.4133 | -61770.7658 | -41785.4133 | -544.639 | -1020.5872 | -522.3195 | -74.5011 | -3.3528 | -61.7708 | -41.7854
3 | 3 | 3 | 4 | 70000 | 260 | 157006.6667 | -500 | -133.9746 | -453.9905 | -108.9935 | 52.3539 | 0.87882 | 0.47716 | -0.082712 | -0.68236 | -0.0095974 | 0.019842 | -1.3083 | -0.013117 | -0.39828 | -0.5602 | -0.0095974 | -0.60681 | -1.1592 | -0.013117 | -0.0039832 | -0.39828 | 6.1579e-08 | -3.8445e-05 | -0.0095974 | -0.5602 | 7558.6636 | 1308.8714 | 72493.4375 | -72493.4375 | 4060.6791 | -4060.6791 | 845.0567 | -632.4643 | 61770.8848 | 38159.473 | -61770.8848 | -38159.473 | -500 | -845.0567 | -476.9952 | -72.4934 | -4.0607 | -61.7709 | -38.1595
4 | 4 | 4 | 5 | 70000 | 260 | 157006.6667 | -453.9905 | -108.9935 | -406.7366 | -86.4545 | 52.3539 | 0.90259 | 0.43051 | 0.019842 | -1.3083 | -0.013117 | 0.16199 | -2.0779 | -0.01557 | -0.54532 | -1.1894 | -0.013117 | -0.74833 | -1.9452 | -0.01557 | -0.0038777 | -0.54532 | 6.7972e-08 | -2.8773e-05 | -0.013117 | -1.1894 | 7163.8894 | 642.9628 | 70574.9572 | -70574.9572 | 4482.2775 | -4482.2775 | 632.4642 | -397.7995 | 61770.2476 | 34428.94 | -61770.2476 | -34428.94 | -453.9905 | -632.4642 | -430.3636 | -70.575 | -4.4823 | -61.7702 | -34.4289
5 | 5 | 5 | 6 | 70000 | 260 | 157006.6667 | -406.7366 | -86.4545 | -358.3679 | -66.4196 | 52.3539 | 0.92388 | 0.38268 | 0.16199 | -2.0779 | -0.01557 | 0.30627 | -2.9432 | -0.016887 | -0.6455 | -1.9817 | -0.01557 | -0.84335 | -2.8364 | -0.016887 | -0.0037791 | -0.6455 | 7.0303e-08 | -1.8097e-05 | -0.01557 | -1.9817 | 6804.1151 | 193.7112 | 68779.975 | -68779.975 | 4635.9733 | -4635.9733 | 397.7994 | -155.0881 | 61770.3009 | 30604.0377 | -61770.3009 | -30604.0377 | -406.7366 | -397.7994 | -382.5523 | -68.78 | -4.636 | -61.7703 | -30.604
6 | 6 | 6 | 7 | 70000 | 260 | 157006.6667 | -358.3679 | -66.4196 | -309.017 | -48.9435 | 52.3539 | 0.94264 | 0.33381 | 0.30627 | -2.9432 | -0.016887 | 0.4225 | -3.85 | -0.017059 | -0.69375 | -2.8766 | -0.016887 | -0.88688 | -3.7702 | -0.017059 | -0.0036889 | -0.69375 | 6.8919e-08 | -7.0556e-06 | -0.016887 | -2.8766 | 6483.1793 | 14.3442 | 67138.2786 | -67138.2786 | 4544.7119 | -4544.7119 | 155.0881 | 82.8453 | 61770.2711 | 26695.2519 | -61770.2711 | -26695.2519 | -358.3679 | -155.0881 | -333.6925 | -67.1383 | -4.5447 | -61.7703 | -26.6953
7 | 7 | 7 | 8 | 70000 | 260 | 157006.6667 | -309.017 | -48.9435 | -258.819 | -34.0742 | 52.3539 | 0.95882 | 0.28402 | 0.4225 | -3.85 | -0.017059 | 0.48946 | -4.7412 | -0.016137 | -0.68835 | -3.8114 | -0.017059 | -0.87728 | -4.685 | -0.016137 | -0.0036087 | -0.68835 | 6.4211e-08 | 3.769e-06 | -0.017059 | -3.8114 | 6204.1218 | 99.1042 | 65677.4596 | -65677.4596 | 4234.2566 | -4234.2566 | -82.8455 | 304.5253 | 61770.2505 | 22713.2951 | -61770.2505 | -22713.2951 | -309.017 | 82.8455 | -283.918 | -65.6775 | -4.2343 | -61.7703 | -22.7133
8 | 8 | 8 | 9 | 70000 | 260 | 157006.6667 | -258.819 | -34.0742 | -207.9117 | -21.8524 | 52.3539 | 0.97237 | 0.23345 | 0.48946 | -4.7412 | -0.016137 | 0.49572 | -5.5611 | -0.014221 | -0.63088 | -4.7245 | -0.016137 | -0.8162 | -5.5232 | -0.014221 | -0.0035397 | -0.63088 | 5.6614e-08 | 1.3854e-05 | -0.016137 | -4.7245 | 5969.1503 | 392.9697 | 64421.739 | -64421.739 | 3733.2781 | -3733.2781 | -304.5253 | 499.977 | 61770.2448 | 18669.0836 | -61770.2448 | -18669.0836 | -258.819 | 304.5253 | -233.3654 | -64.4217 | -3.7333 | -61.7702 | -18.6691
9 | 9 | 9 | 10 | 70000 | 260 | 157006.6667 | -207.9117 | -21.8524 | -156.4345 | -12.3117 | 52.3539 | 0.98325 | 0.18224 | 0.49572 | -5.5611 | -0.014221 | 0.43952 | -6.2585 | -0.011456 | -0.52602 | -5.5584 | -0.014221 | -0.70837 | -6.2338 | -0.011456 | -0.0034831 | -0.52602 | 4.66e-08 | 2.2746e-05 | -0.014221 | -5.5584 | 5779.803 | 807.5219 | 63391.7446 | -63391.7446 | 3072.9279 | -3072.9279 | -499.9768 | 660.8565 | 61770.2473 | 14573.6993 | -61770.2473 | -14573.6993 | -207.9117 | 499.9768 | -182.1731 | -63.3917 | -3.0729 | -61.7702 | -14.5737
10 | 10 | 10 | 11 | 70000 | 260 | 157006.6667 | -156.4345 | -12.3117 | -104.5285 | -5.4781 | 52.3539 | 0.99144 | 0.13053 | 0.43952 | -6.2585 | -0.011456 | 0.32785 | -6.79 | -0.0080225 | -0.38114 | -6.2624 | -0.011456 | -0.56123 | -6.7747 | -0.0080225 | -0.0034398 | -0.38114 | 3.4673e-08 | 3.0065e-05 | -0.011456 | -6.2624 | 5637.1001 | 1239.9918 | 62604.2852 | -62604.2852 | 2286.4325 | -2286.4325 | -660.8562 | 780.5598 | 61770.2575 | 10438.3707 | -61770.2575 | -10438.3707 | -156.4345 | 660.8562 | -130.4815 | -62.6043 | -2.2864 | -61.7703 | -10.4384
11 | 11 | 11 | 12 | 70000 | 260 | 157006.6667 | -104.5285 | -5.4781 | -52.336 | -1.3705 | 52.3539 | 0.99692 | 0.078459 | 0.32785 | -6.79 | -0.0080225 | 0.17492 | -7.1227 | -0.0041286 | -0.2059 | -6.7948 | -0.0080225 | -0.38446 | -7.1144 | -0.0041286 | -0.0034106 | -0.2059 | 2.1362e-08 | 3.5511e-05 | -0.0080225 | -6.7948 | 5541.6776 | 1592.5891 | 62072.154 | -62072.154 | 1408.6475 | -1408.6475 | -780.5608 | 854.309 | 61770.285 | 6274.4302 | -61770.285 | -6274.4302 | -104.5285 | 780.5608 | -78.4322 | -62.0722 | -1.4086 | -61.7703 | -6.2744
12 | 12 | 12 | 13 | 70000 | 260 | 157006.6667 | -52.336 | -1.3705 | 0 | 0 | 52.3539 | 0.99966 | 0.026177 | 0.17492 | -7.1227 | -0.0041286 | 3.9428e-05 | -7.2359 | 2.6657e-07 | -0.011589 | -7.1248 | -0.0041286 | -0.18937 | -7.2334 | 2.6657e-07 | -0.0033958 | -0.011589 | 7.2126e-09 | 3.8866e-05 | -0.0041286 | -7.1248 | 5493.8913 | 1789.4895 | 61803.9477 | -61803.9477 | 475.6177 | -475.6177 | -854.3085 | 879.2089 | 61770.3188 | 2093.2935 | -61770.3188 | -2093.2935 | -52.336 | 854.3085 | -26.168 | -61.8039 | -0.47562 | -61.7703 | -2.0933
13 | 13 | 13 | 14 | 70000 | 260 | 157006.6667 | 0 | 0 | 52.336 | -1.3705 | 52.3539 | 0.99966 | -0.026177 | 3.9428e-05 | -7.2359 | 2.6657e-07 | -0.17484 | -7.1226 | 0.0041291 | 0.18945 | -7.2334 | 2.6657e-07 | 0.011664 | -7.1248 | 0.0041291 | -0.0033959 | 0.18945 | -7.2165e-09 | 3.9999e-05 | 2.6657e-07 | -7.2334 | 5494.1087 | 1789.4613 | 61805.1708 | -61805.1708 | -475.8765 | 475.8765 | -879.2088 | 854.2948 | 61771.5347 | -2093.5842 | -61771.5347 | 2093.5842 | 0 | 879.2088 | 26.168 | -61.8052 | 0.47588 | -61.7715 | 2.0936
14 | 14 | 14 | 15 | 70000 | 260 | 157006.6667 | 52.336 | -1.3705 | 104.5285 | -5.4781 | 52.3539 | 0.99692 | -0.078459 | -0.17484 | -7.1226 | 0.0041291 | -0.32778 | -6.79 | 0.0080229 | 0.38453 | -7.1144 | 0.0041291 | 0.20597 | -6.7948 | 0.0080229 | -0.0034106 | 0.38453 | -2.1365e-08 | 3.8865e-05 | 0.0041291 | -7.1144 | 5541.8997 | 1592.5166 | 62073.3975 | -62073.3975 | -1408.8428 | 1408.8428 | -854.2954 | 780.537 | 61771.5094 | -6274.7224 | -61771.5094 | 6274.7224 | 52.336 | 854.2954 | 78.4322 | -62.0734 | 1.4088 | -61.7715 | 6.2747
15 | 15 | 15 | 16 | 70000 | 260 | 157006.6667 | 104.5285 | -5.4781 | 156.4345 | -12.3117 | 52.3539 | 0.99144 | -0.13053 | -0.32778 | -6.79 | 0.0080229 | -0.43945 | -6.2585 | 0.011456 | 0.5613 | -6.7747 | 0.0080229 | 0.38121 | -6.2623 | 0.011456 | -0.0034399 | 0.5613 | -3.4675e-08 | 3.551e-05 | 0.0080229 | -6.7747 | 5637.3258 | 1239.8984 | 62605.538 | -62605.538 | -2286.5635 | 2286.5635 | -780.536 | 660.8255 | 61771.4825 | -10438.6641 | -61771.4825 | 10438.6641 | 104.5285 | 780.536 | 130.4815 | -62.6055 | 2.2866 | -61.7715 | 10.4387
16 | 16 | 16 | 17 | 70000 | 260 | 157006.6667 | 156.4345 | -12.3117 | 207.9117 | -21.8524 | 52.3539 | 0.98325 | -0.18224 | -0.43945 | -6.2585 | 0.011456 | -0.49565 | -5.5611 | 0.014221 | 0.70843 | -6.2337 | 0.011456 | 0.52607 | -5.5583 | 0.014221 | -0.0034831 | 0.70843 | -4.6601e-08 | 3.0064e-05 | 0.011456 | -6.2337 | 5780.0326 | 807.4325 | 63393.0039 | -63393.0039 | -3072.9932 | 3072.9932 | -660.8259 | 499.9427 | 61771.4736 | -14573.993 | -61771.4736 | 14573.993 | 156.4345 | 660.8259 | 182.1731 | -63.393 | 3.073 | -61.7715 | 14.574
17 | 17 | 17 | 18 | 70000 | 260 | 157006.6667 | 207.9117 | -21.8524 | 258.819 | -34.0742 | 52.3539 | 0.97237 | -0.23345 | -0.49565 | -5.5611 | 0.014221 | -0.48939 | -4.7411 | 0.016137 | 0.81625 | -5.5231 | 0.014221 | 0.63093 | -4.7244 | 0.016137 | -0.0035397 | 0.81625 | -5.6614e-08 | 2.2744e-05 | 0.014221 | -5.5231 | 5969.3842 | 392.9045 | 64423.0011 | -64423.0011 | -3733.2768 | 3733.2768 | -499.9429 | 304.4913 | 61771.4723 | -18669.377 | -61771.4723 | 18669.377 | 207.9117 | 499.9429 | 233.3654 | -64.423 | 3.7333 | -61.7715 | 18.6694
18 | 18 | 18 | 19 | 70000 | 260 | 157006.6667 | 258.819 | -34.0742 | 309.017 | -48.9435 | 52.3539 | 0.95882 | -0.28402 | -0.48939 | -4.7411 | 0.016137 | -0.42243 | -3.8499 | 0.017059 | 0.87732 | -4.6849 | 0.016137 | 0.68839 | -3.8113 | 0.017059 | -0.0036087 | 0.87732 | -6.421e-08 | 1.3853e-05 | 0.016137 | -4.6849 | 6204.3603 | 99.0742 | 65678.7215 | -65678.7215 | -4234.1876 | 4234.1876 | -304.4913 | 82.815 | 61771.4801 | -22713.5874 | -61771.4801 | 22713.5874 | 258.819 | 304.4913 | 283.918 | -65.6787 | 4.2342 | -61.7715 | 22.7136
19 | 19 | 19 | 20 | 70000 | 260 | 157006.6667 | 309.017 | -48.9435 | 358.3679 | -66.4196 | 52.3539 | 0.94264 | -0.33381 | -0.42243 | -3.8499 | 0.017059 | -0.30622 | -2.9431 | 0.016887 | 0.88692 | -3.7701 | 0.017059 | 0.69378 | -2.8765 | 0.016887 | -0.003689 | 0.88692 | -6.8917e-08 | 3.7676e-06 | 0.017059 | -3.7701 | 6483.4221 | 14.3481 | 67139.5361 | -67139.5361 | -4544.5778 | 4544.5778 | -82.8149 | -155.1114 | 61771.5012 | -26695.5452 | -61771.5012 | 26695.5452 | 309.017 | 82.8149 | 333.6925 | -67.1395 | 4.5446 | -61.7715 | 26.6955
20 | 20 | 20 | 21 | 70000 | 260 | 157006.6667 | 358.3679 | -66.4196 | 406.7366 | -86.4545 | 52.3539 | 0.92388 | -0.38268 | -0.30622 | -2.9431 | 0.016887 | -0.16194 | -2.0778 | 0.01557 | 0.84338 | -2.8363 | 0.016887 | 0.64552 | -1.9816 | 0.01557 | -0.0037792 | 0.84338 | -7.03e-08 | -7.0566e-06 | 0.016887 | -2.8363 | 6804.3617 | 193.7342 | 68781.2212 | -68781.2212 | -4635.7747 | 4635.7747 | 155.1115 | -397.8124 | 61771.5283 | -30604.3312 | -61771.5283 | 30604.3312 | 358.3679 | -155.1115 | 382.5523 | -68.7812 | 4.6358 | -61.7715 | 30.6043
21 | 21 | 21 | 22 | 70000 | 260 | 157006.6667 | 406.7366 | -86.4545 | 453.9905 | -108.9935 | 52.3539 | 0.90259 | -0.43051 | -0.16194 | -2.0778 | 0.01557 | -0.01981 | -1.3082 | 0.013116 | 0.74835 | -1.9451 | 0.01557 | 0.54533 | -1.1893 | 0.013116 | -0.0038778 | 0.74835 | -6.7968e-08 | -1.8098e-05 | 0.01557 | -1.9451 | 7164.1395 | 642.9765 | 70576.189 | -70576.189 | -4482.0152 | 4482.0152 | 397.8125 | -632.4634 | 61771.4724 | -34429.2335 | -61771.4724 | 34429.2335 | 406.7366 | -397.8125 | 430.3636 | -70.5762 | 4.482 | -61.7715 | 34.4292
22 | 22 | 22 | 23 | 70000 | 260 | 157006.6667 | 453.9905 | -108.9935 | 500 | -133.9746 | 52.3539 | 0.87882 | -0.47716 | -0.01981 | -1.3082 | 0.013116 | 0.082731 | -0.68234 | 0.009597 | 0.60683 | -1.1592 | 0.013116 | 0.39829 | -0.56018 | 0.009597 | -0.0039832 | 0.60683 | -6.1574e-08 | -2.8773e-05 | 0.013116 | -1.1592 | 7558.9221 | 1308.8362 | 72494.6772 | -72494.6772 | -4060.3399 | 4060.3399 | 632.4636 | -845.0382 | 61772.1361 | -38159.7664 | -61772.1361 | 38159.7664 | 453.9905 | -632.4636 | 476.9952 | -72.4947 | 4.0603 | -61.7721 | 38.1598
23 | 23 | 23 | 24 | 70000 | 260 | 157006.6667 | 500 | -133.9746 | 544.639 | -161.3294 | 52.3539 | 0.85264 | -0.5225 | 0.082731 | -0.68234 | 0.009597 | 0.10365 | -0.23803 | 0.0051536 | 0.42706 | -0.53856 | 0.009597 | 0.21275 | -0.14879 | 0.0051536 | -0.0040935 | 0.42706 | -5.0838e-08 | -3.8444e-05 | 0.009597 | -0.53856 | 7983.3792 | 2078.5103 | 74502.2801 | -74502.2801 | -3352.3777 | 3352.3777 | 845.0373 | -1020.5473 | 61772.0239 | -41785.7063 | -61772.0239 | 41785.7063 | 500 | -845.0373 | 522.3195 | -74.5023 | 3.3524 | -61.772 | 41.7857
24 | 24 | 24 | 25 | 70000 | 260 | 157006.6667 | 544.639 | -161.3294 | 587.7853 | -190.983 | 52.3539 | 0.82413 | -0.56641 | 0.10365 | -0.23803 | 0.0051536 | 0 | 0 | 0 | 0.22024 | -0.13745 | 0.0051536 | 0 | 0 | 0 | -0.0042068 | 0.22024 | -3.5524e-08 | -4.6429e-05 | 0.0051536 | -0.13745 | 8431.4484 | 2790.7194 | 76564.4697 | -76564.4697 | -2342.5464 | 2342.5464 | 1020.5472 | -1143.1886 | 61771.9517 | -45297.147 | -61771.9517 | 45297.147 | 544.639 | -1020.5472 | 566.2121 | -76.5645 | 2.3425 | -61.772 | 45.2971
25 | [43 empty] | 587.7853 | -1143.1886
26
27
28
29
30
31
32
[31 empty] | 合計 | 158102.6779 | 25901.5978

## I 断面1
I 型断面
b = | 30 | mm
h = | 60 | mm
tf = | 3 | mm
tw = | 2 | mm
断面２次モーメント
| B | H | y_cg | A | A*y_cg | A*y_cg^2 | I0
| (mm) | (mm) | (mm) | (mm^2) | (mm^3) | (mm^4) | (mm^4)
1 | 30 | 3 | 28.5 | 90 | 2565 | 73102.5 | 67.5
2 | 2 | 40 | 0 | 80 | 0 | 0 | 10666.6667
3 | 30 | 3 | -28.5 | 90 | -2565 | 73102.5 | 67.5
合計 |  |  |  | 260 | 0 | 146205 | 10801.6667
A = | 260
y_cg = | 0
I = | 157006.6667
rho = | 24.5738
せん断断面積補正係数
| b/h | tf/tw | m | n | nu | 分子 | 分母 | k
| 0.5 | 1.5 | 1.5 | 0.5 | 0.3 | 393.25 | 1016.7188 | 0.38678